## Basin Summary
BASIN CALCULATION REPORT
ID | Name | Type | Raw Dimensions | Footprint | Water Volume (m3) | Total Excavation Volume (m3)
B01 | Standard Frustum (Uniform Slope) | frustum | L=20.0, 19.8, 20.2 W=10.0 h=5.0 slope=1.0 | 30.00 × 20.00 m | 1464.18 | 1910.684
B01-Alt | Special Frustum (Uneven Slopes Enabled) | frustum | L=20.0 W=10.0 h=5.0 slope=N0.0 S1.5 E1.0 W1.0 | 30.00 × 17.50 m | 1354.075 | 1748.395
B02 | Aeration Tank 1 | rectangular | L=25.0 W=12.0, 12.2 h=5.0 tw=0.4 R=0.5 | 25.80 × 12.90 m | 1148.685 | 1664.1
B03 | Digester A | circular | D=15.0 h=6.0 tw=0.4 | Ø15.80 m | 883.573 | 1176.401
TOTAL